## Sheet1
Instruction | Opcode (hex) | Opcode (binary) | RegDst | Jump | Branch | MemRead | MemtoReg | ALUOp | MemWrite | ALUSrc | RegWrite
R-type (ADD, SUB, MUL, AND, OR, etc.) | 0x33 | 110011 | 1 | 0 | 0 | 0 | 0 | 1 | 0 | 0 | 1
I-type (ADDI, etc.) | 0x13 | 10011 | 0 | 0 | 0 | 0 | 0 | 2 | 0 | 1 | 1
Load (LW, LH, LB) | 0x03 | 11 | 0 | 0 | 0 | 1 | 1 | 0 | 0 | 1 | 1
Store (SW, SH, SB) | 0x23 | 100011 | 0 | 0 | 0 | 0 | 0 | 0 | 1 | 1 | 0
Branch (BEQ, BNE, etc.) | 0x63 | 1100011 | 0 | 0 | 1 | 0 | 0 | 1 | 0 | 0 | 0
Jump (JAL, JALR) | 0x6F / 0x67 | 1101111 / 1100111 | 0 | 1 | 0 | 0 | 0 | 0 | 0 | 0 | 1
U-type (LUI, AUIPC) | 0x37 / 0x17 | 0110111 / 0010111 | 0 | 0 | 0 | 0 | 0 | 0 | 0 | 1 | 1
F-type (FADD.S) | 0x53 | 1010011 | 1 | 0 | 0 | 0 | 0 | 1 | 0 | 0 | 1
I-type (ADDI x5, x6, 7) | 0x13 | 10011 | 0 | 0 | 0 | 0 | 0 | 2 | 0 | 1 | 1
R-type (MUL x8, x9, x10) | 0x33 | 110011 | 1 | 0 | 0 | 0 | 0 | 1 | 0 | 0 | 1
F-type (FADD.S f1, f2, f3) | 0x53 | 1010011 | 1 | 0 | 0 | 0 | 0 | 1 | 0 | 0 | 1
I-type (LW x11, 8(x12)) | 0x03 | 11 | 0 | 0 | 0 | 1 | 1 | 0 | 0 | 1 | 1